## CO2_TEMP_SCD40_OLED_v2
Parts | Qty | Value | Device | Package | Description | Column1
C1, C2 | 2 | 10uF | 10UF-0603-6.3V-20% | 0603 | 10.0µF ceramic capacitors
C3 | 1 | 0.1uF | 10UF-0603-6.3V-20% | 0603 | 0.1µF ceramic capacitors
IC1 | 1 | SCD40-D-R2 | SCD40-D-R2 | SCD40DR2 | Air Quality Sensor CO2 Sensor 2.5V/3.3V/5V 20-Pin SMD EP
J1, J2 | 2 | 4p-2.54 | SSCI-039406 | H4-2.54 | SPRESENSE用ピンヘッダ 13P を4Pにカット
J3 | 1 |  | CONN_04 | 1X04 | FH-1x4SG/RH 基板取付用、2.54mmピッチ、1列のピンフレーム
Q1, Q2 | 2 | BSS138 | BSS138 | SOT95P240X120-3N | N-channel MOSFET,BSS138 0.2A 50V
R1, R2 | 2 | 4.7k | 750OHM-0603-1/10W-1% | 0603 | 750Ω resistor
R3, R4 | 2 | NM |  | 0603
同等品の使用可能性あり